## Mini58
Mode
Pin name | Pad name | pad no. | LQFP48 | QFN33 | TSSOP20 | MFP0 | MFP1 | MFP2 | MFP3 | Schmitt | MFP4 | Bit2 | Bit1 | Bit0
NC |  |  | 1
P1.5 | GPB5 | 1 | 2 | 1 | 4 | GPB[5] | ADC_CH5 | UART1_TXD | ACMP0_P0 |  |  |  | P1_MFP[13] | P1_MFP[5]
nRESET | RST_ | 2 | 3 | 2 | 5
P3.0 | GPD0 | 3 | 4 | 3 |  | GPD[0] |  | ACMP1_N | ADC_CH6 |  |  |  | P3_MFP[8] | P3_MFP[0]
AVSS | AVSS | 4 | 5 |  | L/F
P5.4 | GPF4 | 5 | 6 | 4 |  | GPF[4] | [6 empty] | P5_MFP[12] | P5_MFP[4]
P3.1 | GPD1 | 6 | 7 | 5 |  | GPD[1] |  | ACMP1_P0 | ADC_CH7 |  |  |  | P3_MFP[9] | P3_MFP[1]
P3.2 | GPD2 | 7 | 8 | 6 | 6 | GPD[2] | INT0 | TM0_EXT | STADC |  | ACMP1_P1 | P3_MFP[26] | P3_MFP[10] | P3_MFP[2]
P3.4 | GPD4 | 8 | 9 | 7 | 7 | GPD[4] | TM0_CNT_OUT | I2C0_SDA | ACMP1_P2 |  |  |  | P3_MFP[12] | P3_MFP[4]
P3.5 | GPD5 | 9 | 10 | 8 | 8 | GPD[5] | TM1_CNT_OUT | I2C0_SCL | ACMP1_P3 |  |  |  | P3_MFP[13] | P3_MFP[5]
NC |  |  | 11
NC |  |  | 12
NC |  |  | 13
P3.6 | GPD6 | 10 | 14 | 9 |  | GPD[6] | TM1_EXT | CLKO | ACMP0_O |  |  |  | P3_MFP[14] | P3_MFP[6]
P5.1 | XOUT | 11 | 15 | 10 | 9 | GPF[1] | XT1_OUT | I2C1_SCL | UART0_RXD |  |  |  | P5_MFP[9] | P5_MFP[1]
P5.0 | XIN | 12 | 16 | 11 | 10 | GPF[0] | XT1_IN | I2C1_SDA | UART0_TXD |  |  |  | P5_MFP[8] | P5_MFP[0]
| TM2 | 13
| TM0 | 14
| TM1 | 15
| VPP | 16
VSS | VSSPST | 17 | 17(3) | 12(3) | 11(3)
| VSS | 18 | 17(3) | 12(3) | 11(3)
| L/F |  | 17(3) | 12(3) | 11(3)
LDO_CAP | VDD | 19 | 18
P5.5 | GPF5 | 20 | 19 |  |  | GPF[5] | [6 empty] | P5_MFP[13] | P5_MFP[5]
P5.2 | GPF2 | 21 | 20 | 13 |  | GPF[2] | INT1 | [5 empty] | P5_MFP[10] | P5_MFP[2]
NC |  |  | 21
P2.2 | GPC2 | 22 | 22 | 14 |  | GPC[2] |  | PWM0_CH0 | I2C1_SCL |  |  |  | P2_MFP[10] | P2_MFP[2]
P2.3 | GPC3 | 23 | 23 | 15 |  | GPC[3] |  | PWM0_CH1 | I2C1_SDA |  |  |  | P2_MFP[11] | P2_MFP[3]
P2.4 | GPC4 | 24 | 24 | 16 | 12 | GPC[4] | UART1_RXD | PWM0_CH2 |  |  |  |  | P2_MFP[12] | P2_MFP[4]
P2.5 | GPC5 | 25 | 25 | 17 | 13 | GPC[5] | UART1_TXD | PWM0_CH3 |  |  |  |  | P2_MFP[13] | P2_MFP[5]
P2.6 | GPC6 | 26 | 26 | 18 |  | GPC[6] |  | PWM0_CH4 | ACMP1_O |  |  |  | P2_MFP[14] | P2_MFP[6]
NC |  |  | 27
NC |  |  | 28
P4.6 | GPE6 | 27 | 29 | 19 | 14 | GPE[6] | ICE_CLK | UART1_RXD |  |  |  |  | P4_MFP[14] | P4_MFP[6]
P4.7 | GPE7 | 28 | 30 | 20 | 15 | GPE[7] | ICE_DAT | UART1_TXD |  |  |  |  | P4_MFP[15] | P4_MFP[7]
NC |  |  | 31
P0.7 | GPA7 | 29 | 32 | 21 | 16 | GPA[7] |  | SPI0_CLK | PWM0_CH0 |  |  |  | P0_MFP[15] | P0_MFP[7]
P0.6 | GPA6 | 30 | 33 | 22 | 17 | GPA[6] |  | SPI0_MISO | PWM0_CH1 |  |  |  | P0_MFP[14] | P0_MFP[6]
P0.5 | GPA5 | 31 | 34 | 23 | 18 | GPA[5] |  | SPI0_MOSI | PWM0_CH4 |  |  |  | P0_MFP[13] | P0_MFP[5]
P0.4 | GPA4 | 32 | 35 | 24 | 19 | GPA[4] |  | SPI0_SS | PWM0_CH5 |  |  |  | P0_MFP[12] | P0_MFP[4]
NC |  |  | 36
| FCPTST | 33
| PVSS | 34 | L/F | L/F | L/F
P0.1 | GPA1 | 35 | 37 | 25 |  | GPA[1] | SPI0_SS | UART0_nRTS | UART0_RXD |  |  |  | P0_MFP[9] | P0_MFP[1]
P0.0 | GPA0 | 36 | 38 | 26 |  | GPA[0] |  | UART0_nCTS | UART0_TXD |  |  |  | P0_MFP[8] | P0_MFP[0]
NC |  |  | 39
NC |  |  | 40
P5.3 | GPF3 | 37 | 41 | 27 |  | GPF[3] | ADC_CH0 | [5 empty] | P5_MFP[11] | P5_MFP[3]
VDD | VDD5V | 38 | 42(2) | 28(4) | 20(4)
| VDDPST | 39 | 42(2) | 28(4) | 20(4)
AVDD | AVDD | 40 | 43(2) | 28(4) | 20(4)
Vref | Vref | 41 | 43(2) | 28(4) | 20(4)
P1.0 | GPB0 | 42 | 44 | 29 |  | GPB[0] | ADC_CH1 |  | ACMP0_P1 |  |  |  | P1_MFP[8] | P1_MFP[0]
P1.2 | GPB2 | 43 | 45 | 30 | 1 | GPB[2] | ADC_CH2 | UART0_RXD | ACMP0_P2 |  | PWM0_CH0 | P1_MFP[26] | P1_MFP[10] | P1_MFP[2]
P1.3 | GPB3 | 44 | 46 | 31 | 2 | GPB[3] | ADC_CH3 | UART0_TXD | ACMP0_P3 |  | PWM0_CH1 | P1_MFP[27] | P1_MFP[11] | P1_MFP[3]
P1.4 | GPB4 | 45 | 47 | 32 | 3 | GPB[4] | ADC_CH4 | UART1_RXD | ACMP0_N |  | PWM0_CH4 | P1_MFP[28] | P1_MFP[12] | P1_MFP[4]
NC |  |  | 48
*Note:
[6 empty] | I: |  | Input pin
[6 empty] | O: |  | Output pin
[6 empty] | IO: |  | I/O pin
[6 empty] | AIN |  | Analog pin