## FC8244
Mode
Mode | [23 empty] | 0 | 1 | 2 | 2 | 2 | 3 | 4 | 5 |  |  | 5
pad no. | Pad name | Pin name | Alias | LQFP48 | QFN33 (5x5) | QFN33 (4x4) | TSSOP20 | FHC | 48 Vref | 33 Vref | PAD type | {ALT, MFP} = 2'b00 | MFP1 | MFP2 | MFP3 | MFP4 | Bit2 | Bit1 | Bit0 | Test pin | DFT config | DFT | Testmode config | BIST | Analog1 (ADC) | Analog2 (OSC) | Analog3 (LDO_out) | Analog4 (COMP_CRV) | Analog5 (OSC22M) | Analog6 (LDO trim) | Analog7 (LVR/BOD) | Analog8 (ViH/ViL) | Analog 9 | Analog10, 11 (Source/Sink) | writer | writer | FCPTST
Left top
| NC | NC |  | 1 |  |  |  |  | 1
1 | P1.5 | P1.5 | AIN5 | 2 | 1 | 1 | 4 |  | 2 | 1 | IOPIN1 | P1.5 | AIN5 |  | ACMP0_P |  |  | P1_ALT[5] | P1_MFP[5] | TPI/O[3] |  | SO[0] |  |  | AIN[5] |  | LDOCFG1[0] | CIN1 |  | TEST_ULDO | lvr_trim_sel | in |  |  | wrt_din[0]
2 | /RESET | /RESET | RESET | 3 | 2 | 2 | 5 | 5 | 3 | 2 | IPINRST | [9 empty] | nRESET |  | nRESET
3 | P3.0 | P3.0 | AIN6 | 4 | 3 | 3 |  |  | 4 | 3 | IOPIN1 | P3.0 |  | ACMP1_N | AIN6 |  |  | P3_ALT[0] | P3_MFP[0] |  |  |  |  | Mode 1: AIN[6]; Mode 2: EXTREF2 | in
4 | AVSS_5V | AVSS | AVSS | 5 | 33 | 33 | L/F | L/F | 5 | 33 | VSS5V
5 | P5.4 | P5.4 | P5.4 | 6 | 4 | 4 |  |  | 6 | 4 | IOPIN1 | P5.4 | [5 empty] | P5_ALT[4] | P5_MFP[4] | [12 empty] | in
6 | P3.1 | P3.1 | AIN7 | 7 | 5 | 5 |  |  | 7 | 5 | IOPIN1 | P3.1 |  | ACMP1_P | AIN7 |  |  | P3_ALT[1] | P3_MFP[1] | TPI/O[4] |  |  |  | Mode 1: AIN[7]; Mode 2: CIN2 | in
7 | P3.2 | P3.2 | INT0 | 8 | 6 | 6 | 6 | 6 | 8 | 6 | IOPIN1 | P3.2 | INT0 | T0EX | STADC | ACMP1_P | P3_MFP[24] | P3_ALT[2] | P3_MFP[2] | TPI/O[5] |  | SO[1] |  | MBIST_EN | ADC_taddr[0] |  | LDOCFG1[1] |  | b[0] (22M) | EGE_DTRIM[0] | LVR_EN | in |  |  | wrt_din[1] | wrt_fbs[2]
8 | P3.4 | P3.4 | SDA | 9 | 7 | 7 | 7 | 7 | 9 | 7 | IOPIN1 | P3.4 | T0 | SDA | ACMP1_P |  |  | P3_ALT[4] | P3_MFP[4] | TPI/O[6] |  | SO[2] | SYSCFG[0] | MBIST_END | ADC_taddr[1] |  |  |  | b[1] (22M) | EGE_DTRIM[1] | BOD_EN | in |  |  | wrt_din[2] | wrt_din[0]
9 | P3.5 | P3.5 | SCL | 10 | 8 | 8 | 8 | 8 | 10 | 8 | IOPIN1 | P3.5 | T1 | SCL | ACMP1_P |  |  | P3_ALT[5] | P3_MFP[5] | TPI/O[7] |  | SO[3] | SYSCFG[1] | MBIST_FAIL | ADC_taddr[2] |  |  |  | b[2] (22M) | EGE_PD | BOD_BG_EN | in |  |  | wrt_din[3] | wrt_din[1]
| NC | NC |  | 11 |  |  |  |  | 11
| NC | NC |  | 12 |  |  |  |  | 12
Bottom left
| NC | NC |  | 13 |  |  |  |  | 13
10 | P3.6 | P3.6 | CPO0 | 14 | 9 | 9 |  |  | 14 | 9 | IOPIN1_SR | P3.6 | T1EX | CKO | ACMP0_O |  |  | P3_ALT[6] | P3_MFP[6] | [12 empty] | in |  |  |  | wrt_din[2]
11 | P5.1 | P5.1 | XTAL2 | 15 | 10 | 10 | 9 |  | 15 | 10 | IOPIN1S | P5.1 | XTAL2 |  |  |  |  | P5_ALT[1] | P5_MFP[1] | TPI/O[8] |  |  |  | Mode 1: adc_nibble_sel[0]; Mode 2: XTAL2; Mode 3: XTAL2; Mode 5: LVR20_OUT_n | in |  |  |  |  | din[5]
12 | P5.0 | P5.0 | XTAL1 | 16 | 11 | 11 | 10 |  | 16 | 11 | IOPIN1S | P5.0 | XTAL1 |  |  |  |  | P5_ALT[0] | P5_MFP[0] | TPI/O[9] | CLK |  |  | CLK | adc_nibble_sel[1] | XTAL1 |  |  | XTAL1 |  | BOD_OUT | in |  |  |  |  | fclk
13 | VSS5PST | VSS | VSS5V | 17 | 12 | 12 | 11 | 9 | 17 | 12 | VSS5PST
14 | VSS | VSS | VSS5PST | 17 | 12 | 12 | 11 | 9 | 17 | 12 | VSS5V | [25 empty] | VSS
| L/F |  |  |  | 12 | 12 | 11 | 9 |  | 12
15 | LDO_CAP | LDO_CAP |  | 18 |  |  |  |  | 18 |  | VDD18 | [12 empty] | Mode 4: LDO_OUT
16 | P5.5 | P5.5 | P5.5 | 19 |  |  |  |  | 19 |  | IOPIN1 | P5.5 | [5 empty] | P5_ALT[5] | P5_MFP[5] | [12 empty] | in |  |  |  |  | din[6]
17 | VPP |  | VPP | [7 empty] | PHV018 | [25 empty] | VPP
18 | FCPTST |  | FCPTST | [7 empty] | IPINTEST | [25 empty] | fcptst
19 | TM2 |  | TM2 | [7 empty] | FTMPIN | [25 empty] | tm[2]
20 | TM0 |  | TM0 | [7 empty] | FTMPIN | [25 empty] | tm[0]
21 | TM1 |  | TM1 | [7 empty] | FTMPIN | [25 empty] | tm[1]
22 | P5.2 | P5.2 | INT1 | 20 | 13 | 13 |  |  | 20 | 13 | IOPIN1 | P5.2 | INT1 |  |  |  |  | P5_ALT[2] | P5_MFP[2] | [12 empty] | in |  |  |  |  | din[7]
| NC | NC |  | 21 |  |  |  |  | 21
23 | P2.2 | P2.2 | PWM0 | 22 | 14 | 14 |  | 10 | 22 | 14 | IOPIN1 | P2.2 |  | PWM0 |  |  |  | P2_ALT[2] | P2_MFP[2] | [12 empty] | in |  |  |  | wrt_din[3] | sel[2]
24 | P2.3 | P2.3 | PWM1 | 23 | 15 | 15 |  | 11 | 23 | 15 | IOPIN1 | P2.3 |  | PWM1 |  |  |  | P2_ALT[3] | P2_MFP[3] | [12 empty] | in |  |  |  | wrt_din[4] | sel[3]
25 | P2.4 | P2.4 | PWM2 | 24 | 16 | 16 | 12 | 12 | 24 | 16 | IOPIN1 | P2.4 |  | PWM2 |  |  |  | P2_ALT[4] | P2_MFP[4] | TPI/O[10] |  | SO[4] | SYSCFG[2] | LDO_EN | ADC_start | RC20K_EN |  | CRVS[0] | b[5] (22M) | PRE_LOAD_PD | LVR_trim[0] | in |  |  | wrt_foen | wrt_din[5]
Right bottom
26 | P2.5 | P2.5 | PWM3 | 25 | 17 | 17 | 13 | 13 | 25 | 17 | IOPIN1 | P2.5 |  | PWM3 |  |  |  | P2_ALT[5] | P2_MFP[5] | TPI/O[11] |  | SO[5] | SYSCFG[3] |  | ADC_VDD12 | OSCEN_32K |  | CRVS[1] | b[6] (22M) | LDO_ready | LVR_trim[1] | in |  |  | wrt_fcen | wrt_din[6]
27 | P2.6 | P2.6 | PWM4 | 26 | 18 | 18 |  | 14 | 26 | 18 | IOPIN1 | P2.6 |  | PWM4 | ACMP1_O |  |  | P2_ALT[6] | P2_MFP[6] | [12 empty] | in |  |  |  | wrt_din[7]
| NC | NC |  | 27 |  |  |  |  | 27
| NC | NC |  | 28 |  |  |  |  | 28
28 | P4.6 | P4.6 | ICE_CLK | 29 | 19 | 19 | 14 | 15 | 29 | 19 | IOPIN1 | P4.6 | ICE_CLK |  |  |  |  | P4_ALT[6] | P4_MFP[6] | TPI/O[12] |  |  | delay_chain_out |  | ADC_adcclk | CLK_20K | LDOCFG0[0] | CRVS[2] | CLK_22M | ldo_trim_sel | LVR_trim[2] | in |  |  | wrt_fclk
29 | P4.7 | P4.7 | ICE_DAT | 30 | 20 | 20 | 15 | 16 | 30 | 20 | IOPIN1 | P4.7 | ICE_DAT |  |  |  |  | P4_ALT[7] | P4_MFP[7] | TPI/O[13] |  | SCAN_EN |  |  | Vref_sel | CLK_32K | LDOCFG0[1] | CRVS[3] | IRC_TRIM_LOCK | ldo_trim[0] | LVR_trim[3] | in
| NC | NC |  | 31 |  |  |  |  | 31
30 | P0.7 | P0.7 | SCLK1 | 32 | 21 | 21 | 16 | 17 | 32 | 21 | IOPIN1_SR | P0.7 |  | SPICLK |  |  |  | P0_ALT[7] | P0_MFP[7] | TPI/O[14] | keyin[0] | SI[0] |  |  | ADC_cur | CLK_12M | LDOCFG1[2] | HSY1/HSY2(COMP) | IRC_TRIM_ERR | ldo_trim[1] | BOD_SW[0] | control | in |  | wrt_din[4] | wrt_foen
31 | P0.6 | P0.6 | MISO_1 | 33 | 22 | 22 | 17 | 18 | 33 | 22 | IOPIN1 | P0.6 |  | MISO |  |  |  | P0_ALT[6] | P0_MFP[6] | TPI/O[15] | keyin[1] | SI[1] |  |  | Din[0] | OSC_32K_SELXT | LDOCFG1[3] | CO1 (COMP) | IRC_TRIM_FAIL | ldo_trim[2] | BOD_SW[1] | out | in |  | wrt_din[5] | wrt_fcen
32 | P0.5 | P0.5 | MOSI_1 | 34 | 23 | 23 | 18 | 19 | 34 | 23 | IOPIN1 | P0.5 |  | MOSI |  |  |  | P0_ALT[5] | P0_MFP[5] | TPI/O[16] | keyin[2] | SI[2] |  |  | Din[1] | TURBOSTUP_32K | AV18_OUT | CO2 (COMP) | b[3] (22M) | ldo_trim[3] |  | in | control |  | wrt_din[6] | wrt_fclk
33 | P0.4 | P0.4 | PWM5 | 35 | 24 | 24 | 19 | 20 | 35 | 24 | IOPIN1 | P0.4 |  | SPISS | PWM5 |  |  | P0_ALT[4] | P0_MFP[4] | TPI/O[17] | keyin[3] | SI[3] |  |  | Din[2] |  | V18_OUT | OUT_SEL | b[4] (22M) | ldo_trim[4] |  | in | out |  | wrt_din[7] | wrt_fbs[0]
| NC | NC |  | 36 |  |  |  |  | 36
Top right
34 | P0.1 | P0.1 | RTSn | 37 | 25 | 25 |  |  | 37 | 25 | IOPIN1 | P0.1 | SPISS | RTSn | RX |  |  | P0_ALT[1] | P0_MFP[1] | [12 empty] | in |  |  |  | wrt_fbs[1] | sel[1]
35 | P0.0 | P0.0 | CTSn | 38 | 26 | 26 |  |  | 38 | 26 | IOPIN1 | P0.0 |  | CTSn | TX |  |  | P0_ALT[0] | P0_MFP[0] | [12 empty] | in |  |  |  |  | sel[0]
| NC | NC |  | 39 |  |  |  |  | 39
| NC | NC |  | 40 |  |  |  |  | 40
36 | P5.3 | P5.3 | AIN0 | 41 | 27 | 27 |  |  | 41 | 27 | IOPIN1 | P5.3 | AIN0 |  |  |  |  | P5_ALT[3] | P5_MFP[3] | TPI/O[18] |  |  |  | Mode 1: AIN[0] | in |  |  |  |  | din[0]
37 | VDD5PST | VDD |  | 42 | 28 | 28 | 20 | 1 | 42 | 28 | VDD5PST
38 | VDD | VDD |  | 42 | 28 | 28 | 20 | 1 | 42 | 28 | VDD5V
39 | AVDD_5V | AVDD |  | 43 | 28 | 28 | 20 | 1 | 43 | 28 | AVDD_5V
40 | Vref | AVDD |  | 43 | 28 | 28 | 20 | 1 | 44 | 29 | VREF
41 | P1.0 | P1.0 | AIN1 | 44 | 29 | 29 |  |  | 45 |  | IOPIN1 | P1.0 | AIN1 |  | ACMP0_P |  |  | P1_ALT[0] | P1_MFP[0] | TPI/O[19] |  |  |  | Mode 1: AIN[1] | in |  |  |  |  | din[1]
42 | P1.2 | P1.2 | AIN2 | 45 | 30 | 30 | 1 | 2 | 46 | 30 | IOPIN1 | P1.2 | AIN2 | RX | ACMP0_P |  |  | P1_ALT[2] | P1_MFP[2] | TPI/O[0] | keyin[4] | SI[4] |  |  | AIN[2] | OSCEN_12M | LDOCFG0[2] | CE1/CE2 (COMP) | IRC_TRIM_SEL | EGE_ITRIM[0] | LVR20_OUT | in |  |  | wrt_fbs[0] |  | din[2]
43 | P1.3 | P1.3 | AIN3 | 46 | 31 | 31 | 2 | 3 | 47 | 31 | IOPIN1 | P1.3 | AIN3 | TX | ACMP0_P |  |  | P1_ALT[3] | P1_MFP[3] | TPI/O[1] | keyin[5] | SI[5] |  |  | AIN[3] | OSC_12M_SELXT | LDOCFG0[3] | CN1/CN2 (COMP) | b[7] (22M) | EGE_ITRIM[1] |  | in |  |  | wrt_fbs[1] |  | din[3]
44 | P1.4 | P1.4 | AIN4 | 47 | 32 | 32 | 3 | 4 | 48 | 32 | IOPIN1 | P1.4 | AIN4 |  | ACMP0_N |  |  | P1_ALT[4] | P1_MFP[4] | TPI/O[2] |  |  | delay_chain_in | Mode 1: AIN[4]; Mode 2: EXTREF1; Mode 3: b[8] (22M); Mode 4: PD | in |  |  | wrt_fbs[2] |  | din[4]
| NC | NC |  | 48
[21 empty] | 8 | 13 | 6 | 3 | 15+4 | 7 | 6 | 5 | 9 | 15 | 14 |  |  |  | 14 | 14 | 18
*Note:
[12 empty] | I: |  | Input pin | [9 empty] | Mode 1: ADC_adc_en = 1'b1
[12 empty] | O: |  | Output pin
[12 empty] | IO: |  | I/O pin
[12 empty] | AIN |  | Analog pin
Note on AF6: PD00 TYWang: 0=from ROMMAP 1=from pins
Note on AF21: PD00 TYWang: BOD_EN=0 => 0 High active
Note on AD42: PD00 TYWang: frequency = RC22M / 2
Note on AF45: PD00 TYWang: 00: 2.2V 01: 2.7V 10: 3.7V 11: 4.4V
Note on Z46: PD00 TYWang: adc_nibble_sel[1:0] 00: ADC_sar[0] 01: ADC_sar[3] 10: ADC_sar[6] 11: ADC_sar[9]
Note on Z47: PD00 TYWang: adc_nibble_sel[1:0] 00: ADC_sar[1] 01: ADC_sar[4] 10: ADC_sar[7] 11:
Note on Z48: PD00 TYWang: adc_nibble_sel[1:0] 00: ADC_sar[2] 01: ADC_sar[5] 10: ADC_sar[8] 11: ADC_adci
Note on AD61: PD00 TYWang: IRC_TRIM_SEL=0: b is input IRC_TRIM_SEL=1: b is output

## Bonding & PN
Mini51 series
LQFP48 | MINI51LDE
MINI52LDE
MINI54LDE
QFN33 (5x5) | MINI51ZDE
MINI52ZDE
MINI54ZDE
QFN33 (4x4) | MINI51TDE
MINI52TDE
MINI54TDE
TSSOP20 | MINI51FDE
MINI52FDE
MINI54FDE
TSSOP20(FHC) | MINI54FHC
NUC029 series
TSSOP20 | NUC029FAE